## 表-08 分部分项工程和单价措施项目清单与计价表
分部分项工程和单价措施项目清单与计价表
工程名称： |  | 实验配套家具工程 |  |  | 标段：温县公安局业务技术用房实验室装修工程 |  |  |  | 第 1 页 共 3 页
序号 | 编码 |  | 名称 | 项目特征描述 |  | 计量单位 | 工程量 | 金额（元）
[8 empty] | 综合单价 |  | 合价 | 其中
暂估价
整个项目
本页小计
注：为计取规费等的使用，可在表中增设其中：“定额人工费”。
表—08
分部分项工程和单价措施项目清单与计价表
工程名称： |  | 实验配套家具工程 |  |  | 标段：温县公安局业务技术用房实验室装修工程 |  |  |  | 第 2 页 共 3 页
序号 | 编码 |  | 名称 | 项目特征描述 |  | 计量单位 | 工程量 | 金额（元）
[8 empty] | 综合单价 |  | 合价 | 其中
暂估价
1 | 030701002001 |  | 除尘设备 生物安全柜 | 外部尺寸（L×D×H） 1100mm ×850mm×2200mm 内部尺寸（L×D×H） 900mm ×600mm×660mm 2、生物安全性： (1)人员安全性：撞击式采样器的菌落数≤10CFU/次 狭缝式采样器的菌落数≤5CFU/次 (2) 产品安全性：菌落数≤5CFU/次 (3) 交叉污染安全性：菌落数≤2CFU/次 3、洁净等级：100级。 *4、送排风过滤器：HEPA过滤器，过滤效率:对0.3μm颗粒过滤效率≥99.999%。 5、工作区采用四面（左右二侧、后部、底部）负压环绕设计工作区内，保护性更好、更安全。 6、可在安全柜前方更换、维修过滤器及风机。 7、气道密闭性 装置的气道在承受500 Pa±10%的压力下，其贯穿部分在皂泡实验条件下无气泡出现。平均风速：0.37±0.015m/s，吸入口风速0.65±0.015m/s。 8、电机与风机：风机的电机应保证当安全柜在正常运行而不调整电机的速度控制，经过滤器的风压下降50%时，风机的排气量下降应不超过10%。 9、前玻璃窗有10度生理斜度，视角更大，更具人性化，且超出安全高度具有声光报警功能；安全玻璃 钢化，防UV，双层夹胶防爆安全玻璃；前玻璃窗，电动控制，由脚踏控制或遥控控制。 10、内部工作区域，工作区内墙体及工作台面为优质304#不锈钢，操作区三面一体成型，三面无接缝圆角结构,不留死角，易于清洁。 11、噪音等级：≤60dB（A） 12、照明：≥680LUX 13、高亮度彩色VFD显示屏,实时数字显示操作区的下降气流流速和流入气流流速。 *14、遥控控制，减少使用者与安全柜的直接接触，更能保护使用者。 *15、具有预约定时功能，能自动消毒、自动开关机，提高工作效率。 |  | 台 | 2
本页小计
注：为计取规费等的使用，可在表中增设其中：“定额人工费”。
表—08
分部分项工程和单价措施项目清单与计价表
工程名称： |  | 实验配套家具工程 |  |  | 标段：温县公安局业务技术用房实验室装修工程 |  |  |  | 第 3 页 共 3 页
序号 | 编码 |  | 名称 | 项目特征描述 |  | 计量单位 | 工程量 | 金额（元）
[8 empty] | 综合单价 |  | 合价 | 其中
暂估价
强度：耐压1500V 、1分钟不击穿。
2 | 031004018001 |  | 饮水器 |  |  | 套 | 1
3 | 031101099001 |  | 办公家具 | 1.组合式屏风员工桌1400*600mm 2.屏风厚度45MM，具备多功能走线系统 3.材质刨花板/三聚氰胺板/人造板 4.收边盖采用铝材，表面烤漆处理. 5、国标五金配件 |  | 组 | 3
4 | 031101099002 |  | 办公家具 | 1.三人沙发，1800*820mm 2. 木扶精品人造皮革沙发 |  | 个 | 1
5 | 031101099003 |  | 办公家具 | 1.茶几1000*600*420 2.材质：黑胡桃木支架，钢化玻璃面 |  | 个 | 1
6 | 031101099004 |  | 办公家具 | 1.名称：办公椅 2.规格：实木 3.背部和坐垫为黑色透气皮 |  | 个 | 28
7 | 031101099005 |  | 办公家具 | 1.名称：床及床垫 2.规格：实木 3.带靠背 |  | 个 | 1
8 | 031101099006 |  | 办公家具 | 1.名称：升降实验椅 2.规格：全钢 3.圆形 |  | 个 | 9
措施项目
本页小计
合 计
注：为计取规费等的使用，可在表中增设其中：“定额人工费”。
表—08

## 表-11 总价措施项目清单与计价表
总价措施项目清单与计价表
工程名称：实验配套家具工程 |  |  | 标段：温县公安局业务技术用房实验室装修工程 | [5 empty] | 第 1 页 共 1 页
序号 | 项目编码 | 项目名称 |  | 计算基础 | 费率(%) |  | 金额(元) | 调整费率(%) |  | 调整后金额(元) | 备注
1 | 011707001001 | 安全文明施工(含环境保护、文明施工、安全施工、临时设施)
2 | 1.1 | 安全生产费 |  | (综合工日合计+技术措施项目综合工日合计)*34*1.66 | 5.09
3 | 1.2 | 文明施工措施费 |  | (综合工日合计+技术措施项目综合工日合计)*34*1.66 | 2.55
4 | 011707002001 | 夜间施工 |  | 综合工日合计+技术措施项目综合工日合计 | 0
5 | 011707003001 | 非夜间施工照明 |  | 综合工日合计+技术措施项目综合工日合计 | 0
6 | 011707004001 | 二次搬运 |  | 综合工日合计+技术措施项目综合工日合计 | 0
7 | 011707005001 | 冬雨季施工 |  | 综合工日合计+技术措施项目综合工日合计 | 0
8 | 011707006001 | 地上、地下设施、建筑物的临时保护设施 |  | 综合工日合计+技术措施项目综合工日合计 | 0
9 | 011707007001 | 已完工程及设备保护 |  | 综合工日合计+技术措施项目综合工日合计 | 0
合 计
编制人（造价人员）： | [5 empty] | 复核人（造价工程师）：
注：1.“计算基础”中安全文明施工费可为“定额基价”、“定额人工费”或“定额人工费+定额机械费”，其他项目可为“定额人工费”或“定额人工费+定额机械费”。 2.按施工方案计算的措施费，若无“计算基础”和“费率”的数值，也可只填“金额”数值，但应在备注栏说明施工方案出处或计算方法。
表-11

## 表-12 其他项目清单与计价汇总表
其他项目清单与计价汇总表
工程名称：实验配套家具工程 |  | 标段：温县公安局业务技术用房实验室装修工程 |  |  | 第 1 页 共 1 页
序号 | 项目名称 |  | 金额(元) | 结算金额(元) |  | 备注
1 | 暂列金额 |  |  |  |  | 明细详见表-12-1
2 | 暂估价
2.1 | 材料暂估价 |  | — |  |  | 明细详见表-12-2
2.2 | 专业工程暂估价 |  |  |  |  | 明细详见表-12-3
3 | 计日工 |  |  |  |  | 明细详见表-12-4
4 | 总承包服务费 |  |  |  |  | 明细详见表-12-5
合 计 | [5 empty] | —
注：材料（工程设备）暂估单价进入清单项目综合单价，此处不汇总。
表-12

## 表-14 主要材料价格表
主要材料价格表
工程名称： |  | 温县公安局业务技术用房实验室装修工程—实验配套家具工程 | [5 empty] | 第 页 共 页
序号 | 编码 |  | 名称 | 规格型号 | 单位 | 数量 | 单价 |  | 合价