## 表-08 分部分项工程和单价措施项目清单与计价表
分部分项工程和单价措施项目清单与计价表
工程名称： |  | 实验台柜工程 |  |  | 标段：温县公安局业务技术用房实验室装修工程 |  |  |  | 第 1 页 共 6 页
序号 | 编码 |  | 名称 | 项目特征描述 |  | 计量单位 | 工程量 | 金额（元）
[8 empty] | 综合单价 |  | 合价 | 其中
暂估价
整个项目
1 | 030411006001 |  | 接线盒 | 1.名称:定制钢质隐藏插座盒 2.材质:钢质 3.规格:400*150*100 4.安装形式:隐藏暗装 5.内配三个二三孔联排万能插座；实验室专用安全产品，有防尘、防溅、防水、防酸碱等性能 |  | 个 | 72
2 | 030701001001 |  | 万向排气罩 | 、三节万向抽气罩(品牌：台雄，下同) 2、关节采用PP材质+高密度橡胶密封圈 3、304不锈钢关节连接杆 4、气流调节阀+集气罩+导管配件 5、配套地座等五金件 6、详见设计说明 7、材质品牌：材质品牌：台雄/科航 |  | 台 | 16
本页小计
注：为计取规费等的使用，可在表中增设其中：“定额人工费”。
表—08
分部分项工程和单价措施项目清单与计价表
工程名称： |  | 实验台柜工程 |  |  | 标段：温县公安局业务技术用房实验室装修工程 |  |  |  | 第 2 页 共 6 页
序号 | 编码 |  | 名称 | 项目特征描述 |  | 计量单位 | 工程量 | 金额（元）
[8 empty] | 综合单价 |  | 合价 | 其中
暂估价
3 | 030701002001 |  | 除尘设备 熏显柜 | 1、外壳：1200mm*2100mm*2300mm；（长*宽*高），1.2mm厚优质冷轧钢板,表面经过酸洗、磷化后，再静电喷涂一层具优越抗腐蚀性能的环氧树脂粉沫； 2、内衬板：采用实验室专用耐腐蚀实心理化板具有耐高温、耐酸碱、耐刻划防水防潮、经久耐用等性能，台面板在四周设有门栏，防止液体外溢。 补风箱：采用1.2mm厚优质冷轧钢板,表面经过酸洗、磷化后，再静电喷涂一层具优越抗腐蚀性能的环氧树脂粉沫； 3、视窗：厚6mm钢化玻璃；无级平行式升降，施以＜0.5Kg压力可停留在任何位置，可以上下推拉，利于实验物品的存放。 4、窗口把手：厚2.0mm环氧型材；一字型拉手；ABS拉手。 5、照明：30W日光灯组，照明不少于300LUX； 6、排气罩：10寸/12寸出风口； 7、插座：独立式万用插座，可适用任何仪器的插头。 8、技术指标：噪音：≤62Db（国标）；风速：0.5m/s三段式排风； 9、其他功能：带智能化自动延时保护装置，能彻底抽空残余腐蚀气体以保护设备使用寿命。熏显柜控制面板除具备通风、照明、风阀调节、延时开、关功能。 |  | 台 | 3
本页小计
注：为计取规费等的使用，可在表中增设其中：“定额人工费”。
表—08
分部分项工程和单价措施项目清单与计价表
工程名称： |  | 实验台柜工程 |  |  | 标段：温县公安局业务技术用房实验室装修工程 |  |  |  | 第 3 页 共 6 页
序号 | 编码 |  | 名称 | 项目特征描述 |  | 计量单位 | 工程量 | 金额（元）
[8 empty] | 综合单价 |  | 合价 | 其中
暂估价
4 | 030701009001 |  | 文件柜、资料柜、更衣柜、物证柜、试剂柜、器皿柜、资料柜 | 1、全钢柜：900*450*1800 2、柜体采用1.2mm厚冷轧钢板，表面处理后环氧树脂高压静电粉末喷涂 3、层板采用1.2mm厚冷轧钢板，表面处理后环氧树脂高压静电粉末喷涂 4、柜门采用内嵌式玻璃门+1.0mm冷轧钢板 5、合页：专用304#不锈钢材质合页，厚度2.0mm，可开启角度255 滑轨：DTC滑轨，引进德国技术，暗藏式钢珠滑轨（实验室基箱专用 ），静音三节导轨； 6、详见设计说明 |  | 个 | 64
5 | 030701011005 |  | 净化工作台 中央台 | 1、全钢实验台：L*1500*850 2、台面及加强筋采用12.7mm荷兰千思板实芯理化板 3、箱体采用1.2mm厚镀锌电解板，表面处理后环氧树脂高压静电粉末喷涂 4、合页：专用304#不锈钢材质合页，厚度2.0mm，可开启角度255 滑轨：DTC滑轨，引进德国技术，暗藏式钢珠滑轨（实验室基箱专用 ），静音三节导轨； 5、按设计材料说明与制作说明 |  | m | 16.6
6 | 030701011002 |  | 净化工作台 天平台 | 1、全钢天平台：570*650*850 2、台面采用60mm厚大理石整体桌面 3、箱体采用1.2mm厚镀锌电解板，表面处理后环氧树脂高压静电粉末喷涂 4、配套地脚、合页、拉手等五金件 5、详见设计说明 6、材质品牌：按设计材料说明与制作说明 |  | 台 | 1
本页小计
注：为计取规费等的使用，可在表中增设其中：“定额人工费”。
表—08
分部分项工程和单价措施项目清单与计价表
工程名称： |  | 实验台柜工程 |  |  | 标段：温县公安局业务技术用房实验室装修工程 |  |  |  | 第 4 页 共 6 页
序号 | 编码 |  | 名称 | 项目特征描述 |  | 计量单位 | 工程量 | 金额（元）
[8 empty] | 综合单价 |  | 合价 | 其中
暂估价
7 | 030701011003 |  | 净化工作台 边台 | 1、全钢实验台：L*750*850 2、台面及加强筋采用12.7mm荷兰千思板实芯理化板 3、箱体采用1.2mm厚镀锌电解板，表面处理后环氧树脂高压静电粉末喷涂 4、合页：专用304#不锈钢材质合页，厚度2.0mm，可开启角度255滑轨：DTC滑轨，引进德国技术，暗藏式钢珠滑轨（实验室基箱专用 ），静音三节导轨； |  | m | 84
8 | 030701011004 |  | 净化工作台 边角台 | 1、全钢角台：1000*1000*850 2、台面及加强筋采用12.7mm荷兰千思板实芯理化板 3、箱体采用1.2mm厚镀锌电解板，表面处理后环氧树脂高压静电粉末喷涂 4、合页：专用304#不锈钢材质合页，厚度2.0mm，可开启角度255滑轨：DTC滑轨，引进德国技术，暗藏式钢珠滑轨（实验室基箱专用 ），静音三节导轨； |  | 台 | 2
9 | 030701006001 |  | 密闭窗 | 1、不锈钢传递窗，型号：600*500*600mm 2、材质：外箱体选用优质的1.0冷板制作,表面经多层酸洗防静电喷塑处理,颜色为象牙白,内壁 SUS304 1.2厚不锈钢材质。 3、采用机械互锁型，微电脑控制，具有耐腐蚀不生锈的特点，带有照明灯和紫外线杀菌灯 |  | 个 | 6
本页小计
注：为计取规费等的使用，可在表中增设其中：“定额人工费”。
表—08
分部分项工程和单价措施项目清单与计价表
工程名称： |  | 实验台柜工程 |  |  | 标段：温县公安局业务技术用房实验室装修工程 |  |  |  | 第 5 页 共 6 页
序号 | 编码 |  | 名称 | 项目特征描述 |  | 计量单位 | 工程量 | 金额（元）
[8 empty] | 综合单价 |  | 合价 | 其中
暂估价
10 | 030701012001 |  | 风淋室 | 1、规格：1500*1500*2600 2、材质：箱体采用优质的冷轧钢板制造，表面静电喷塑处理，内底板全不锈钢板制 3、红外线自动感应器。感应自动吹淋，触摸式微动开关。并安装有高科技的人性化智能语音提示系统。 5、内部组件：风机 380V 50Hz 1.1KW，有隔板高效过滤器HEPA： 915*610*150，不锈钢单开门两扇，带玻璃视窗，5mm强质玻璃，门上安装闭门器，自动关闭。 SUS不锈钢喷淋嘴，嵌入式安装，喷淋嘴方向可调节180度。出风口风速达到20-28m/s快速吹除人身上的灰尘。电路控制：先进的集成电路板，PLC控制，LED显示吹淋时间，时间继电器0~99秒可调，其具备双门机械联动互锁，降低交叉污染。 |  | 台 | 1
11 | 031004005001 |  | 实验专用水盆 | 1.材质:高密度PP 材料，耐强腐蚀 2.规格、类型:500*400*300，壁厚7mm，平整，不变形 3.材质品牌：台雄/科航 |  | 组 | 13
12 | 031004010002 |  | 淋浴器 紧急冲淋洗眼器 | 1.实验专用不锈钢材质，水嘴及淋浴头为铜质阀芯 2.带洗眼装置，双管，脚踏式 3.品牌：台雄、科航 |  | 套 | 3
13 | 031004017001 |  | 三联水龙头 | 1.类型:验室专用加厚铜质模具化三联水龙头，阀门采用瓷阀，表面喷环氧树脂，防酸、防碱、耐腐蚀、耐热、防紫外线辐射，90 度旋转，使用寿命开关50 万次，静态最大耐压20 巴 2.型号、规格:DN20 3.材质品牌：台雄/科航 |  | 套 | 13
本页小计
注：为计取规费等的使用，可在表中增设其中：“定额人工费”。
表—08
分部分项工程和单价措施项目清单与计价表
工程名称： |  | 实验台柜工程 |  |  | 标段：温县公安局业务技术用房实验室装修工程 |  |  |  | 第 6 页 共 6 页
序号 | 编码 |  | 名称 | 项目特征描述 |  | 计量单位 | 工程量 | 金额（元）
[8 empty] | 综合单价 |  | 合价 | 其中
暂估价
14 | 030611002001 |  | 试剂架 | 1.试剂架：三层架体，规格；350*1000*L 2.立柱:试剂架立柱为40*80*740铝合金材质, 利用螺丝与实验桌台面连接. 3.层板:试剂架层板为10mm钢化安全玻璃，宽度为300mm,可随意调节高度. 4.挂片:采用2mm厚冷轧碳钢薄板(SPCC)冲压成型,护拦说明:护拦为铝合金材质, 表面喷涂75-80um (TIGER)，树脂粉体 |  | m | 13
措施项目
本页小计
合 计
注：为计取规费等的使用，可在表中增设其中：“定额人工费”。
表—08

## 表-11 总价措施项目清单与计价表
总价措施项目清单与计价表
工程名称：实验台柜工程 |  |  |  | 标段：温县公安局业务技术用房实验室装修工程 |  |  |  |  | 第 1 页 共 1 页
序号 | 项目编码 | 项目名称 | 计算基础 |  | 费率(%) | 金额(元) |  | 调整费率(%) |  | 调整后金额(元) | 备注
1 | 011707001001 | 安全文明施工(含环境保护、文明施工、安全施工、临时设施)
2 | 1.1 | 安全生产费 | (综合工日合计+技术措施项目综合工日合计)*34*1.66 |  | 5.09
3 | 1.2 | 文明施工措施费 | (综合工日合计+技术措施项目综合工日合计)*34*1.66 |  | 2.55
4 | 011707002001 | 夜间施工 | 综合工日合计+技术措施项目综合工日合计 |  | 0
5 | 011707003001 | 非夜间施工照明 | 综合工日合计+技术措施项目综合工日合计 |  | 0
6 | 011707004001 | 二次搬运 | 综合工日合计+技术措施项目综合工日合计 |  | 0
7 | 011707005001 | 冬雨季施工 | 综合工日合计+技术措施项目综合工日合计 |  | 0
8 | 011707006001 | 地上、地下设施、建筑物的临时保护设施 | 综合工日合计+技术措施项目综合工日合计 |  | 0
9 | 011707007001 | 已完工程及设备保护 | 综合工日合计+技术措施项目综合工日合计 |  | 0
合 计
编制人（造价人员）： | [6 empty] | 复核人（造价工程师）：
注：1.“计算基础”中安全文明施工费可为“定额基价”、“定额人工费”或“定额人工费+定额机械费”，其他项目可为“定额人工费”或“定额人工费+定额机械费”。 2.按施工方案计算的措施费，若无“计算基础”和“费率”的数值，也可只填“金额”数值，但应在备注栏说明施工方案出处或计算方法。
表-11

## 表—12 其他项目清单与计价汇总表
其他项目清单与计价汇总表
工程名称：实验台柜工程 |  | 标段：温县公安局业务技术用房实验室装修工程 |  |  | 第 1 页 共 1 页
序号 | 项目名称 |  | 金额(元) | 结算金额(元) |  | 备注
1 | 暂列金额 |  |  |  |  | 明细详见表-12-1
2 | 暂估价
2.1 | 材料暂估价 |  | — |  |  | 明细详见表-12-2
2.2 | 专业工程暂估价 |  |  |  |  | 明细详见表-12-3
3 | 计日工 |  |  |  |  | 明细详见表-12-4
4 | 总承包服务费 |  |  |  |  | 明细详见表-12-5
合 计 | [5 empty] | —
注：材料（工程设备）暂估单价进入清单项目综合单价，此处不汇总。
表-12

## 表-14 主要材料价格表
主要材料价格表
工程名称： |  | 温县公安局业务技术用房实验室装修工程—实验台柜工程 | [5 empty] | 第 页 共 页
序号 | 材料编码 |  | 材料名称 | 规格.型号等特殊要求 | 单位 | 数量 | 单价 |  | 合价