## 表-08 分部分项工程和单价措施项目清单与计价表
分部分项工程和单价措施项目清单与计价表
工程名称： |  | 安装工程 |  |  | 标段：温县公安局业务技术用房实验室装修工程 |  |  |  | 第 1 页 共 11 页
序号 | 编码 |  | 名称 | 项目特征描述 |  | 计量单位 | 工程量 | 金额（元）
[8 empty] | 综合单价 |  | 合价 | 其中
暂估价
一、给排水工程
1 | 011615001001 |  | 原有楼板开孔（打洞） | 1.楼板开洞 2.规格：直径120 |  | 个 | 25
2 | 031001006001 |  | 塑料管 | 1.安装部位:室内 2.介质:给水 3.材质、规格:PPR De20 4.连接形式:热熔 5.压力试验及吹、洗设计要求:详见图纸 6.品牌：金德、日丰、联塑 |  | m | 140
3 | 031001006002 |  | 塑料管 | 1.安装部位:室内 2.介质:给水 3.材质、规格:PPR De25 4.连接形式:热熔 5.压力试验及吹、洗设计要求:详见图纸 6.品牌：金德、日丰、联塑 |  | m | 35
4 | 031001006003 |  | 塑料管 | 1.安装部位:室内 2.介质:给水 3.材质、规格:PPR De32 4.连接形式:热熔 5.压力试验及吹、洗设计要求:详见图纸 6.品牌：金德、日丰、联塑 |  | m | 53
5 | 031001006004 |  | 塑料管 | 1.安装部位:室内 2.介质:排水 3.材质、规格:PVC DN50 4.连接形式:承插粘接 5.压力试验及吹、洗设计要求:详见图纸 6.品牌：金德、日丰、联塑 |  | m | 68
6 | 031001006005 |  | 塑料管 | 1.安装部位:室内 2.介质:排水 3.材质、规格:PVC DN110 4.连接形式:承插粘接 5.压力试验及吹、洗设计要求:详见图纸 6.品牌：金德、日丰、联塑 |  | m | 119
本页小计
注：为计取规费等的使用，可在表中增设其中：“定额人工费”。
表—08
分部分项工程和单价措施项目清单与计价表
工程名称： |  | 安装工程 |  |  | 标段：温县公安局业务技术用房实验室装修工程 |  |  |  | 第 2 页 共 11 页
序号 | 编码 |  | 名称 | 项目特征描述 |  | 计量单位 | 工程量 | 金额（元）
[8 empty] | 综合单价 |  | 合价 | 其中
暂估价
7 | 031003001001 |  | 螺纹阀门 | 1.类型:截止阀 2.规格:DN20 3.材质：铜芯 |  | 个 | 25
8 | 031003001002 |  | 螺纹阀门 | 1.类型:截止阀 2.规格:DN25 3.材质：铜芯 |  | 个 | 2
分部小计
二、弱电工程
1 | 030501004001 |  | 存储设备 | 系统硬盘，容量2T |  | 台 | 1
2 | 030501012001 |  | 交换机 | 1.名称:网络交换机 2.功能:48口 |  | 台 | 1
3 | 030502005001 |  | 双绞线缆 | 1.名称:超五类UTP 2.敷设方式:穿管敷设 |  | m | 588
4 | 030502010001 |  | 配线架 | 1.名称:楼层配线架 2.规格:24口 |  | 条 | 3
5 | 030502012001 |  | 电话插座 | 1.名称:电话插座 2.安装方式:暗装（含插座底盒） |  | 个 | 3
6 | 030502012002 |  | 电脑插座 | 1.名称:电脑插座 2.安装方式:暗装（含插座底盒） |  | 个 | 19
7 | 030505005001 |  | 射频同轴电缆 | 1.名称:视频信号线 2.规格:SYV-75-5 3.敷设方式:穿管敷设 |  | m | 99
8 | 030507006001 |  | 门禁机 | 1.名称:门禁系统 2.门禁控制器、读卡器、出门开关、闭门器、磁力锁、射频卡、直流电源、门铃、电源控制箱 3.规格:详见图纸 |  | 台 | 4
9 | 030507008001 |  | 监控器 | 1.名称:监控器 2.规格型号：详见图纸 |  | 台 | 2
10 | 030507008002 |  | 360度监控器 | 1.名称:360度监控器 2.规格型号：详见图纸 |  | 台 | 1
分部小计
三、强电系统
本页小计
注：为计取规费等的使用，可在表中增设其中：“定额人工费”。
表—08
分部分项工程和单价措施项目清单与计价表
工程名称： |  | 安装工程 |  |  | 标段：温县公安局业务技术用房实验室装修工程 |  |  |  | 第 3 页 共 11 页
序号 | 编码 |  | 名称 | 项目特征描述 |  | 计量单位 | 工程量 | 金额（元）
[8 empty] | 综合单价 |  | 合价 | 其中
暂估价
1 | 030404017001 |  | 配电箱 | 1、名称、型号:总配电箱 AP 2、规格:Pe=150KW 3、内含电气元件，品牌要求:西门子、施耐德、德力西 4.电气元件及其他未尽事宜详见图纸 |  | 台 | 1
2 | 030404017002 |  | 配电箱 | 1、名称、型号:楼层配电箱 AL 2、规格:Pe=38.5KW 3、内含电气元件，品牌要求:西门子、施耐德、德力西 3.安装方式:嵌墙 |  | 台 | 1
3 | 030404017003 |  | 配电箱 | 配电箱 1、名称、型号:分配电UPS箱 2、规格:Pe=5.5KW 3、电气配件品牌要求:西门子、施耐德、德力西 |  | 台 | 1
4 | 030404017004 |  | 配电箱 | 1.名称:配电箱 AL1-7 2、规格:Pe=5.5KW 3、电气配件品牌要求:西门子、施耐德、德力西 |  | 台 | 7
5 | 030404034001 |  | 照明开关 | 1.名称:单控双联开关 2.安装方式:暗装 3.品牌：松下、TCL、德力西 |  | 个 | 1
6 | 030404034002 |  | 照明开关 | 1.名称:单控单联开关 2.安装方式:暗装 3.品牌：松下、TCL、德力西 |  | 个 | 29
7 | 030404034003 |  | 照明开关 | 1.名称:单控双控开关 2.安装方式:暗装 3.品牌：松下、TCL、德力西 |  | 个 | 4
8 | 030404035001 |  | 插座 | 1.名称:单相二三极插座 2.安装方式:暗装 3.规格：250V 10A 4.品牌：松下、TCL、德力西 |  | 个 | 102
本页小计
注：为计取规费等的使用，可在表中增设其中：“定额人工费”。
表—08
分部分项工程和单价措施项目清单与计价表
工程名称： |  | 安装工程 |  |  | 标段：温县公安局业务技术用房实验室装修工程 |  |  |  | 第 4 页 共 11 页
序号 | 编码 |  | 名称 | 项目特征描述 |  | 计量单位 | 工程量 | 金额（元）
[8 empty] | 综合单价 |  | 合价 | 其中
暂估价
9 | 030404035002 |  | 插座 | 1.名称:实验台组合插座 2.安装方式:暗装 3.规格：三相380V 30A 4.品牌：松下、TCL、德力西 |  | 个 | 35
10 | 030408001001 |  | 电力电缆 | 1.名称:电力电缆 2.规格型号材质:YJV-4*50+1*25mm2 3.敷设方式:穿管及线槽敷设 4.品质：国标 |  | m | 60
11 | 030408001002 |  | 电力电缆 | 1.名称:电力电缆 2.规格型号材质:YJV-4*25+1*16mm2 3.敷设方式:穿管及线槽敷设 4.品质：国标 |  | m | 117
12 | 030408001003 |  | 电力电缆 | 1.名称:电力电缆 2.规格型号材质:YJV-4*16+1*10mm2 3.敷设方式:穿管及线槽敷设 4.品质：国标 |  | m | 233
13 | 030408001004 |  | 电力电缆 | 1.名称:电力电缆 2.规格型号材质:YJV-5*4mm2 3.敷设方式:穿管及线槽敷设 4.品质：国标 |  | m | 529.7
14 | 030408006001 |  | 电力电缆头 | 1.名称:电缆头 2.规格:35mm2以下 |  | 个 | 10
15 | 030408006002 |  | 电力电缆头 | 1.名称:电缆头 2.规格:120mm2以下 |  | 个 | 20
16 | 030411001001 |  | 配管 | 1.名称:电气配管 2.材质:镀锌钢管 3.规格:TC20 4.配置形式:暗配 |  | m | 402
17 | 030411001002 |  | 配管 | 1.名称:电气配管 2.材质:镀锌钢管 3.规格:TC32 4.配置形式:暗配 |  | m | 483
本页小计
注：为计取规费等的使用，可在表中增设其中：“定额人工费”。
表—08
分部分项工程和单价措施项目清单与计价表
工程名称： |  | 安装工程 |  |  | 标段：温县公安局业务技术用房实验室装修工程 |  |  |  | 第 5 页 共 11 页
序号 | 编码 |  | 名称 | 项目特征描述 |  | 计量单位 | 工程量 | 金额（元）
[8 empty] | 综合单价 |  | 合价 | 其中
暂估价
18 | 030411003001 |  | 桥架 | 桥架 1、型号、规格:槽式桥架 100*100 2、材质:钢 3、支架类型:型钢 4、防火:按设计或消防验收要求刷防火涂料及防火封堵 |  | m | 56
19 | 030411004001 |  | 配线 | 1.名称:电气配线 2.配线形式:穿管敷设 3.型号:ZRBV 4.规格:2.5mm2 5.品质：国标 |  | m | 1607
20 | 030411004002 |  | 配线 | 1.名称:电气配线 2.配线形式:穿管敷设 3.型号:ZRBV 4.规格:4mm2 5.品质：国标 |  | m | 1934
21 | 030411006001 |  | 接线盒 | 1.名称:开关盒 2.材质:钢制 3.安装形式:暗装 |  | 个 | 206
22 | 030412001001 |  | LED方形平板灯 | 1.名称:LED方形面板灯 2.规格:600*600*9,光通量4500K，功率48W 3.类型:集成式安装 4.采用0.2W 4014顶级芯片灯珠，CE认证电源 寿命 > 5万小时 5.其他：整灯质保三年,整灯通过TUV的CE\CB\GS\SAA认证 6.品牌：雷士、欧普、巧精灵 |  | 套 | 50
23 | 030412001002 |  | LED方形平板灯 | 1.名称:LED方形面板灯 2.规格:300*600*9,光通量4500K，功率38W 3.类型:集成式安装 4.采用0.2W 4014顶级芯片灯珠，CE认证电源 寿命 > 5万小时 5.其他：整灯质保三年,整灯通过TUV的CE\CB\GS\SAA认证 6.品牌：雷士、欧普、巧精灵 |  | 套 | 22
本页小计
注：为计取规费等的使用，可在表中增设其中：“定额人工费”。
表—08
分部分项工程和单价措施项目清单与计价表
工程名称： |  | 安装工程 |  |  | 标段：温县公安局业务技术用房实验室装修工程 |  |  |  | 第 6 页 共 11 页
序号 | 编码 |  | 名称 | 项目特征描述 |  | 计量单位 | 工程量 | 金额（元）
[8 empty] | 综合单价 |  | 合价 | 其中
暂估价
24 | 030412004001 |  | 应急灯 | 1.名称:双头应急灯 2.安装形式:墙壁式 3.规格：250V 6*2W 4.品牌：雷士、三雄极光 |  | 套 | 7
25 | 030412004002 |  | 安全出口标志灯 | 1.名称:安全出口标志灯 2.安装形式:墙壁式 3.品牌：雷士、三雄极光 |  | 套 | 4
26 | 030412004003 |  | 疏散指示灯 | 1.名称:疏散指示灯 2.安装形式:墙壁式 3.品牌：雷士、三雄极光 |  | 套 | 10
27 | 030412006001 |  | 医疗专用灯 | 1.紫外线差杀菌灯 2.不锈钢灯盘 3.规格2*36W 4.安装方式：吸顶式 5.品牌：雷士、三雄极光 |  | 套 | 23
28 | 030414002001 |  | 送配电装置系统 | 1.名称:送配电装置调试 2.电压等级(kV):1KV以下 |  | 系统 | 1
分部小计
四、自控系统
1 | 030411003003 |  | 镀锌线槽 | 1.名称:镀锌线槽 2.材质:钢制 3.规格:200*200 |  | m | 66
2 | 030411004004 |  | 配线 | 1.名称:聚氯乙烯护套屏蔽软线 2.型号:RVVP 3.规格:4*0.75mm2 4.敷设方式、部位:穿管、线槽 |  | m | 1180
3 | 030501012002 |  | 交换机 | 1.名称:交换机 2.功能:6GK5612-0BA00-2AA3 3.品牌：西门子、施耐德 |  | 台 | 1
本页小计
注：为计取规费等的使用，可在表中增设其中：“定额人工费”。
表—08
分部分项工程和单价措施项目清单与计价表
工程名称： |  | 安装工程 |  |  | 标段：温县公安局业务技术用房实验室装修工程 |  |  |  | 第 7 页 共 11 页
序号 | 编码 |  | 名称 | 项目特征描述 |  | 计量单位 | 工程量 | 金额（元）
[8 empty] | 综合单价 |  | 合价 | 其中
暂估价
4 | 030503003001 |  | 控制器 | 1.型号CPU226 2.时钟主频－100MHz（PXC16\24）、 133MHz（PXC36 内存－16MB （PXC16\24）、 72MB （PXC36） A/D 转换 － 16 bits，D/A 转换 － 10 bits，AC24V电源，功率20VA 数字输出点DO： 时钟主频－100MHz（PXC16\24）、 133MHz（PXC36 3.品牌：西门子、施耐德 |  | 台 | 2
5 | 030503003002 |  | 控制器 | 1.名称：变频器，型号：ACS51-4KW 2.额定电压:三相AC380-480（V），输出电压调节方式 3.高载频PWM控制，外型:塑壳，直流电源性质:电压型，滤波器:内置RFI滤波器，额定电流:25（A）， 4.电源相数:三相，适配电机功率:4（KW） 5.品牌：西门子、施耐德 |  | 台 | 4
6 | 030503006001 |  | 传感器 | 1.名称：空气开关，型号：DZ47-16A 2.交流50Hz，额定电压至400V，额定电流至63A |  | 台 | 11
7 | 030503006002 |  | 传感器 | 1.名称：压力传感器，型号：QBM3020-25D 2.规格；92×94×49mm2）压力测量范围可调，压力特性可选3）工作电压AC24V或者DC13.533V4）输出信号DC0-10V5）电流15mAatDC33v6）介质温度：0-70）供货时带管子连接设备 3.品牌：西门子、施耐德 |  | 台 | 11
本页小计
注：为计取规费等的使用，可在表中增设其中：“定额人工费”。
表—08
分部分项工程和单价措施项目清单与计价表
工程名称： |  | 安装工程 |  |  | 标段：温县公安局业务技术用房实验室装修工程 |  |  |  | 第 8 页 共 11 页
序号 | 编码 |  | 名称 | 项目特征描述 |  | 计量单位 | 工程量 | 金额（元）
[8 empty] | 综合单价 |  | 合价 | 其中
暂估价
8 | 030503006003 |  | 传感器 | 风管式传感器 1.名称温湿度传感器,型号QFM31605 2.工作电压AC 24 V 或 DC 13.5-35 V 3.用于相对湿度信号输出DC 0-10 V，用于温度信号输出 DC 0-10 V， 4.用于温度测量精度为舒适范围内的±3 % 相对湿度 5.品牌：西门子、施耐德 |  | 台 | 2
9 | 030503007001 |  | 电动调节阀执行机构 | 1.名称：阀门执行器，型号：GMA161.9E 2.旋转风阀执行器力矩25Nm，风阀面积4m2， 3.角转动90°，定位时间 150s，防护等级IP54 4.尺寸（宽*高*长）100*300*75mm 5.品牌：西门子、施耐德 |  | 个 | 25
10 | 030503009001 |  | 建筑设备自控化系统调试 | 建筑设备自控化系统调试 |  | 台 | 1
11 | 030504002001 |  | 服务器显示设备 | 1.触摸屏6AV6 644-0BA01-2AX1 2.触摸式面板，12寸64K色中文 3.品牌：西门子、施耐德 |  | 台 | 1
12 | 030506004001 |  | 控制系统设备 | 1.名称：直流电源，型号：6EPZ.336-3BA00 2.电压120/230 V AC 输出: 24V DC/ 0.5 A |  | 台 | 3
13 | 030603001001 |  | 执行机构 | 1.名称:DDC扩展，型号：EM223 2.具有本地液晶显示设置 (LOID)。 LCD 显示每个IO 点的下列信息：配置信号种类、过程值的有关、显示误操作，短路或者传感器断路的报警信息；表示每点的工作状态。 3.品牌：西门子、施耐德 |  | 台 | 4
本页小计
注：为计取规费等的使用，可在表中增设其中：“定额人工费”。
表—08
分部分项工程和单价措施项目清单与计价表
工程名称： |  | 安装工程 |  |  | 标段：温县公安局业务技术用房实验室装修工程 |  |  |  | 第 9 页 共 11 页
序号 | 编码 |  | 名称 | 项目特征描述 |  | 计量单位 | 工程量 | 金额（元）
[8 empty] | 综合单价 |  | 合价 | 其中
暂估价
14 | 030603001002 |  | 执行机构 | 1.名称:DDC扩展，型号：EM221 2.具有本地液晶显示设置 (LOID)。 LCD 显示每个IO 点的下列信息：配置信号种类、过程值的有关、显示误操作，短路或者传感器断路的报警信息；表示每点的工作状态。 3.品牌：西门子、施耐德 |  | 台 | 8
15 | 030603001003 |  | 执行机构 | 1.名称:DDC扩展，型号：EM231 2.具有本地液晶显示设置 (LOID)。 LCD 显示每个IO 点的下列信息：配置信号种类、过程值的有关、显示误操作，短路或者传感器断路的报警信息；表示每点的工作状态。 3.品牌：西门子、施耐德 |  | 台 | 3
16 | 030603001004 |  | 执行机构 | 1.名称:DDC扩展，型号：EM232 2.具有本地液晶显示设置 (LOID)。 LCD 显示每个IO 点的下列信息：配置信号种类、过程值的有关、显示误操作，短路或者传感器断路的报警信息；表示每点的工作状态。 3.品牌：西门子、施耐德 |  | 台 | 1
17 | 030904011001 |  | 远程控制箱（柜） | 1.变频控制箱，落地，规格800*600*200mm 2.国标1.5mm优质钢板，表面高压EPOXY防静电粉沫喷涂， 3.含报警按钮 4.品牌：西门子、施耐德 |  | 台 | 3
分部小计
五、摄影棚器械
本页小计
注：为计取规费等的使用，可在表中增设其中：“定额人工费”。
表—08
分部分项工程和单价措施项目清单与计价表
工程名称： |  | 安装工程 |  |  | 标段：温县公安局业务技术用房实验室装修工程 |  |  |  | 第 10 页 共 11 页
序号 | 编码 |  | 名称 | 项目特征描述 |  | 计量单位 | 工程量 | 金额（元）
[8 empty] | 综合单价 |  | 合价 | 其中
暂估价
1 | 011507003001 |  | 灯箱 | 1、摄影柔光箱（中号） 2、M80*100，80CM宽度 高度100CM，两层柔光布。 3、光源类型：通用 光源功率：250-1200（W）W ，电压：220（V）V |  | 个 | 2
2 | 011507003002 |  | 灯箱 | 1、摄影柔光箱（小号） 2、M60*60，60CM宽度 高度60CM，两层柔光布。 3、光源类型：通用 光源功率：250-1200（W）W ，电压：220（V）V |  | 个 | 2
3 | 030104007001 |  | 电动卷幕机 | 1、独立控制电动卷幕机 2、型号:SJ —4 JM — mm 3、6轴，管径：50φ 长度：450cm，电源电压：220/24V 保险丝5A 卷守力矩 不小于50kg-cm 单轴输出功率：40W |  | 台 | 1
4 | 030412004004 |  | 装饰灯 | 1、摄影闪光灯(500W) 2、型号：DPSⅢ-500 3、大功率影室闪光灯，功率500WS.德国海曼灯管 |  | 套 | 2
5 | 030506007001 |  | 摄影背景卷帘 | 1、进口拍照专业背景纸 2、五色渐变纸，规格: 宽4m*长11m 高级进口背景纸，颜色纯正，无杂质，经专业处理，不反光，吸光性好 |  | 卷 | 5
6 | 030507008003 |  | 摄影设备 | 1、产品类型：专业摄影流动相机三脚架 2、型号：DDJ-30 3、收缩高度：440mm ，最高工作高度：1590mm，最低工作高度：460mm ，不升中轴高度：1330mm，折叠高度：460mm ，独脚架最大高度：1650mm ，节数：4 |  | 台 | 1
本页小计
注：为计取规费等的使用，可在表中增设其中：“定额人工费”。
表—08
分部分项工程和单价措施项目清单与计价表
工程名称： |  | 安装工程 |  |  | 标段：温县公安局业务技术用房实验室装修工程 |  |  |  | 第 11 页 共 11 页
序号 | 编码 |  | 名称 | 项目特征描述 |  | 计量单位 | 工程量 | 金额（元）
[8 empty] | 综合单价 |  | 合价 | 其中
暂估价
7 | 030507008004 |  | 摄影设备 | 1、大号流动灯架 2、带角度调节功能大号平衡吊臂架 带滑轮中管高度：1660-2280mm，横杆长度：2865mm，最大工作高度：3180mm，最低工作高度385mm，平衡锤：5kg。 |  | 台 | 3
8 | 030507008005 |  | 摄影设备平台吊架 | 1、摄影器械天花吊挂轨道及配套设施(含铝合金吊架、导轨、滑车万向头、灯具滑车、伸缩吊臂) 2、50*50铝合金制作，3米固定轨道，3米活动轨道，4缩挂臂定轨封头=12只，移动轨封头=12只 3、万向材质：铜质，规格16*44.5mm 4、手动铰链恒力吊杆（伸缩吊臂） 负载：1-15kg，伸缩高度：200cm 收缩高度：43cm，净重：4.5kg |  | 套 | 1
9 | 031101099001 |  | 办公家具 | 1.名称：摄影椅 2.规格：实木 3.背部和坐垫为黑色透气皮质 |  | 个 | 2
10 | 031101099002 |  | 摄影翻拍台 | 1.成品翻拍台：3000*1500*750mm 2.材质：实木 3.收边盖采用铝材，表面烤漆处理. 4、国标五金配件 |  | 台 | 1
分部小计
措施项目
1 | 031301017001 |  | 脚手架搭拆 |  |  | 项 | 1
2 | 031302007001 |  | 高层施工增加 |  |  |  | 1
本页小计
合 计
注：为计取规费等的使用，可在表中增设其中：“定额人工费”。
表—08

## 表-11 总价措施项目清单与计价表
总价措施项目清单与计价表
工程名称：安装工程 |  |  | 标段：温县公安局业务技术用房实验室装修工程 | [5 empty] | 第 1 页 共 1 页
序号 | 项目编码 | 项目名称 |  | 计算基础 | 费率(%) |  | 金额(元) | 调整费率(%) |  | 调整后金额(元) | 备注
1 | 031302001001 | 安全文明施工(含环境保护、文明施工、安全施工、临时设施)
2 | 1.1 | 安全生产费 |  | (技术措施项目综合工日合计)*34*1.66+技术措施项目综合工日合计 | 10.18
3 | 1.2 | 文明施工费 |  | (技术措施项目综合工日合计)*34*1.66+技术措施项目综合工日合计 | 5.1
4 | 031302002001 | 夜间施工增加 |  | 综合工日合计+技术措施项目综合工日合计 | 0
5 | 031302003001 | 非夜间施工增加 |  | 综合工日合计+技术措施项目综合工日合计 | 0
6 | 031302004001 | 二次搬运 |  | 综合工日合计+技术措施项目综合工日合计 | 0
7 | 031302005001 | 冬雨季施工增加 |  | 综合工日合计+技术措施项目综合工日合计 | 0
8 | 031302006001 | 已完工程及设备保护 |  | 综合工日合计+技术措施项目综合工日合计 | 0
合 计
编制人（造价人员）： | [5 empty] | 复核人（造价工程师）：
注：1.“计算基础”中安全文明施工费可为“定额基价”、“定额人工费”或“定额人工费+定额机械费”，其他项目可为“定额人工费”或“定额人工费+定额机械费”。 2.按施工方案计算的措施费，若无“计算基础”和“费率”的数值，也可只填“金额”数值，但应在备注栏说明施工方案出处或计算方法。
表-11

## 表-12 其他项目清单与计价汇总表
其他项目清单与计价汇总表
工程名称：安装工程 |  | 标段：温县公安局业务技术用房实验室装修工程 |  |  | 第 1 页 共 1 页
序号 | 项目名称 |  | 金额(元) | 结算金额(元) |  | 备注
1 | 暂列金额 |  |  |  |  | 明细详见表-12-1
2 | 暂估价
2.1 | 材料暂估价 |  | — |  |  | 明细详见表-12-2
2.2 | 专业工程暂估价 |  |  |  |  | 明细详见表-12-3
3 | 计日工 |  |  |  |  | 明细详见表-12-4
4 | 总承包服务费 |  |  |  |  | 明细详见表-12-5
合 计 | [5 empty] | —
注：材料（工程设备）暂估单价进入清单项目综合单价，此处不汇总。
表-12

## 表-14 主要材料价格表
主要材料价格表
工程名称： |  | 温县公安局业务技术用房实验室装修工程—安装工程 | [5 empty] | 第 页 共 页
序号 | 编码 |  | 名称 | 规格型号 | 单位 | 数量 | 单价 |  | 合价