## 封-1 招标工程量清单封面
工程
招标工程量清单
招 标 人：
(单位盖章)
造价咨询人：
(单位盖章)
年 月 日
封—1

## 表-01 总说明
总 说 明
工程名称：温县公安局业务技术用房实验室装修工程 |  | 第 1 页 共 1 页
一、工程概况： 工程名称：温县公安局业务技术用房实验室装修工程 建设单位：温县公安局 二、编制依据 1．设计图纸 2．《建设工程工程量清单计价规范（GB50500-2013）》。 3. 国家或省级、行业建设主管部门颁发的计价依据和办法； 4. 建设工程设计文件； 5. 与建设工程项目有关的标准、规范、技术资料； 6. 招标文件及其补充设计说明，工程量清单更正补遗文件； 7. 施工现场情况、工程特点及常规施工方案； 8. 其他相关资料。 三、清单套用定额及计价说明 1、《 建设工程工程量清单计价规范》GB50500-2013。 2、采用河南省建筑工程工程量清单综合单价（2008）A建筑工程、B装饰装修工程、C安装工程。 3、材料价格：参考市场材料价格计入，其中台柜为实验室制造厂家询价。 5、人工费执行豫建标定【2014】62号文，装饰工程人工费按87元/工日，安装工程人工费按71元/工日。 6、规费按豫建设标[2014]29号文规定计取。 7、安全文明施工措施费执行豫建设标[2014]57号文，为不可竞争费，不参加商务标评分。发包人编制招标控制价、承包人投标报价时，应按照标准计取，不得优惠，并将安全文明施工措施费单独列项明示。 8、税金执行豫建设标[2011]16号。 9 、二次搬运费、夜间施工措施费、冬雨季施工措施费不计取。
表-01

## 表-08 分部分项工程和单价措施项目清单与计价表
分部分项工程和单价措施项目清单与计价表
工程名称： |  | 装饰工程 |  |  | 标段：温县公安局业务技术用房实验室装修工程 |  |  |  | 第 1 页 共 4 页
序号 | 编码 |  | 名称 | 项目特征描述 |  | 计量单位 | 工程量 | 金额（元）
[8 empty] | 综合单价 |  | 合价 | 其中
暂估价
地面工程
1 | 011101003001 |  | 细石混凝土楼地面 | 1、40mm厚C20细石商品砼，石子粒径15mm。 2、砼运输距离：5KM,输送方式：泵送。 2、表面加浆收光 3、详见设计说明 |  | m2 | 810
2 | 011101005001 |  | 自流坪楼地面 | 1、地面清洗 2、3-5mm水泥自流平找平处理 |  | m2 | 803
3 | 011103004001 |  | 塑料卷材楼地面 | 1、2mm厚进口PVC同质透心卷材地板 2、粘贴方式：专用粘接剂铺贴 3、卷材踢脚线：铺设上墙高100mm。 4、详见设计说明 5、参考品牌:LG，耐磨层厚度0.5以上 |  | m2 | 803
分部小计
墙面工程
1 | 011210002001 |  | 金属隔断 | 1.洁净板金属隔断 2.50mm厚手工双面玻镁岩棉彩钢板，两面采用0.467mm镀锌钢板，钢板内侧有双面5mm双面玻镁板，每块板块材四周采用铝合金冷拉型框架封边，中间有加劲条支撑，内面空隙填满产品内填材料系A级难燃材料岩棉，钢面为高级聚酯烘涂层或锌涂层，两面钢板外覆保护膜，保护膜厚度0.07mm 3、包括铝合金地槽铝、中字铝、阴阳角弧形角铝辅材 |  | m2 | 1078
2 | 011207001001 |  | 痕迹专业展示柜墙面 | 1.痕迹实验室展示柜墙面 2.底部600高木柜，18厘免漆板衬底，柜外免漆板板，柜内面贴防火板，中间6mm钢化玻璃推拉窗 3.12厘防火夹板底，面层（面贴1.2厚拉丝不锈钢，3厚铝塑板） 4.柜内挂4mm厚铝格网片悬挂物证 5.展示柜墙面见大样图 |  | m2 | 16.3
本页小计
注：为计取规费等的使用，可在表中增设其中：“定额人工费”。
表—08
分部分项工程和单价措施项目清单与计价表
工程名称： |  | 装饰工程 |  |  | 标段：温县公安局业务技术用房实验室装修工程 |  |  |  | 第 2 页 共 4 页
序号 | 编码 |  | 名称 | 项目特征描述 |  | 计量单位 | 工程量 | 金额（元）
[8 empty] | 综合单价 |  | 合价 | 其中
暂估价
3 | 011207001002 |  | 接待大厅装饰墙面 | 1.龙骨材料种类、规格、中距：30*40木龙骨骨架； 2.基层品种、规格：18mm厚细木工板基层； 3.面层品种、规格：12mm厚冲孔木吸声板； 4.龙骨及基层处理：防腐刷防火涂料三遍。 |  | m2 | 20
4 | 011507001001 |  | 平面、箱式招牌 | 1、铝合金门牌350*160 2、烤漆、丝印字 |  | 块 | 34
分部小计
吊顶工程
1 | 011302001002 |  | 吊顶天棚 | 1.天花板造型：轻钢龙骨+50厚手工双面玻镁岩棉彩钢板 2、Φ8全丝杆天棚吊筋 3.50mm厚手工双面玻镁岩棉彩钢板，两面采用0.467mm镀锌钢板，钢板内侧有双面5mm双面玻镁板，每块板块材四周采用铝合金冷拉型框架封边，中间有加劲条支撑，内面空隙填满产品内填材料系A级难燃材料岩棉，钢面为高级聚酯烘涂层或锌涂层，两面钢板外覆保护膜，保护膜厚度0.07mm |  | m2 | 803
2 | 010810003001 |  | 窗帘盒 | 1.面层材料品种、规格、品牌、颜色:.50mm厚手工双面玻镁岩棉彩钢板 2.位置:平开窗窗帘盒 |  | m | 78
3 | 010810001001 |  | 窗帘 | 成品铝合金转轨及铝百叶转帘 |  | m2 | 118
分部小计
| 4 |  | 门窗工程
1 | 010807001001 |  | 铝合金固定窗 | 1.铝合金固定窗 2.框材质、外围尺寸:铝合金 3.玻璃品种、厚度、五金材料、品种、规格:6厚钢化玻璃、含五金配件 4、50mm铝合金型材阳角圆弧线条双面包窗套，R50 5.凤铝、亚铝 |  | m2 | 68.1
本页小计
注：为计取规费等的使用，可在表中增设其中：“定额人工费”。
表—08
分部分项工程和单价措施项目清单与计价表
工程名称： |  | 装饰工程 |  |  | 标段：温县公安局业务技术用房实验室装修工程 |  |  |  | 第 3 页 共 4 页
序号 | 编码 |  | 名称 | 项目特征描述 |  | 计量单位 | 工程量 | 金额（元）
[8 empty] | 综合单价 |  | 合价 | 其中
暂估价
2 | 010807001002 |  | 铝合金平开窗 | 1.窗类型:平开窗 2.框材质、外围尺寸:80系列铝合金 3.玻璃品种、厚度、五金材料、品种、规格:6厚钢化玻璃、含五金配件、拉手 4.内侧周边阳角R50铝型材线条包框. 5.表面静电粉末喷涂 6.凤铝、亚铝 |  | m2 | 72.5
3 | 010808004001 |  | 金属门窗套 | 1.平开窗窗套 2.50mm厚手工双面玻镁岩棉彩钢板窗套 3.窗套四周边铝合金阳角线 |  | m2 | 35
4 | 010802002001 |  | 彩板门及门框 | 1.门类型:单开密闭门（带玻璃视窗） 2.铝合金材质门框、外围尺寸900*2200 3.不锈钢双执手锁 4.框材质、门品种、厚度、五金材料、品种：铝合金门框，门扇50mm厚手工双面玻镁岩棉彩钢板，不锈钢合页及不锈钢执手锁，周边镶嵌密封条 |  | 樘 | 6
5 | 010802002002 |  | 彩板门及门框 | 1.门类型:单开密闭门（带玻璃视窗） 2.铝合金材质门框、外围尺寸1000*2200 3.不锈钢双执手锁 4.框材质、门品种、厚度、五金材料、品种：铝合金门框，门扇50mm厚手工双面玻镁岩棉彩钢板，不锈钢合页及不锈钢执手锁，周边镶嵌密封条 |  | 樘 | 2
6 | 010802002003 |  | 彩板门 | 1.门类型:子母双开密闭门（带玻璃视窗） 2.铝合金材质门框、外围尺寸1200*2200 3.不锈钢双执手锁 4.框材质、门品种、厚度、五金材料、品种：铝合金门框，门扇50mm厚手工双面玻镁岩棉彩钢板，不锈钢合页及不锈钢执手锁，周边镶嵌密封条 |  | 樘 | 21
本页小计
注：为计取规费等的使用，可在表中增设其中：“定额人工费”。
表—08
分部分项工程和单价措施项目清单与计价表
工程名称： |  | 装饰工程 |  |  | 标段：温县公安局业务技术用房实验室装修工程 |  |  |  | 第 4 页 共 4 页
序号 | 编码 |  | 名称 | 项目特征描述 |  | 计量单位 | 工程量 | 金额（元）
[8 empty] | 综合单价 |  | 合价 | 其中
暂估价
7 | 010802002004 |  | 彩板门 | 1.门类型:双开密闭门（带玻璃视窗） 2.铝合金材质门框、外围尺寸1500*2200 3.不锈钢双执手锁 4.框材质、门品种、厚度、五金材料、品种：铝合金门框，门扇50mm厚手工双面玻镁岩棉彩钢板，不锈钢合页及不锈钢执手锁，周边镶嵌密封条 |  | 樘 | 5
| 4 |  | 分部小计
措施项目
1 | 011703001001 |  | 垂直运输 |  |  | 项 | 1
2 | 011701006001 |  | 满堂脚手架 |  |  | m2 | 810
3 | 011704001001 |  | 超高施工增加 |  |  | m2 | 1
本页小计
合 计
注：为计取规费等的使用，可在表中增设其中：“定额人工费”。
表—08

## 表-11 总价措施项目清单与计价表
总价措施项目清单与计价表
工程名称：装饰工程 |  |  | 标段：温县公安局业务技术用房实验室装修工程 | [5 empty] | 第 1 页 共 1 页
序号 | 项目编码 | 项目名称 |  | 计算基础 | 费率(%) |  | 金额(元) | 调整费率(%) |  | 调整后金额(元) | 备注
1 | 011707001001 | 安全文明施工(含环境保护、文明施工、安全施工、临时设施)
2 | 1.1 | 安全生产费 |  | (综合工日合计+技术措施项目综合工日合计)*34*1.66 | 5.09
3 | 1.2 | 文明施工措施费 |  | (综合工日合计+技术措施项目综合工日合计)*34*1.66 | 2.55
4 | 011707002001 | 夜间施工 |  | 综合工日合计+技术措施项目综合工日合计 | 0
5 | 011707003001 | 非夜间施工照明 |  | 综合工日合计+技术措施项目综合工日合计 | 0
6 | 011707004001 | 二次搬运 |  | 综合工日合计+技术措施项目综合工日合计 | 0
7 | 011707005001 | 冬雨季施工 |  | 综合工日合计+技术措施项目综合工日合计 | 0
8 | 011707006001 | 地上、地下设施、建筑物的临时保护设施 |  | 综合工日合计+技术措施项目综合工日合计 | 0
9 | 011707007001 | 已完工程及设备保护 |  | 综合工日合计+技术措施项目综合工日合计 | 0
合 计
编制人（造价人员）： | [5 empty] | 复核人（造价工程师）：
注：1.“计算基础”中安全文明施工费可为“定额基价”、“定额人工费”或“定额人工费+定额机械费”，其他项目可为“定额人工费”或“定额人工费+定额机械费”。 2.按施工方案计算的措施费，若无“计算基础”和“费率”的数值，也可只填“金额”数值，但应在备注栏说明施工方案出处或计算方法。
表-11

## 表-12 其他项目清单与计价汇总表
其他项目清单与计价汇总表
工程名称：装饰工程 |  | 标段：温县公安局业务技术用房实验室装修工程 |  |  | 第 1 页 共 1 页
序号 | 项目名称 |  | 金额(元) | 结算金额(元) |  | 备注
1 | 暂列金额 |  |  |  |  | 明细详见表-12-1
2 | 暂估价
2.1 | 材料暂估价 |  | — |  |  | 明细详见表-12-2
2.2 | 专业工程暂估价 |  |  |  |  | 明细详见表-12-3
3 | 计日工 |  |  |  |  | 明细详见表-12-4
4 | 总承包服务费 |  |  |  |  | 明细详见表-12-5
合 计 | [5 empty] | —
注：材料（工程设备）暂估单价进入清单项目综合单价，此处不汇总。
表-12

## 表-14 主要材料价格表
主要材料价格表
工程名称： |  | 温县公安局业务技术用房实验室装修工程—装饰工程 | [5 empty] | 第 页 共 页
序号 | 编码 |  | 名称 | 规格型号 | 单位 | 数量 | 单价 |  | 合价